## Sheet1
eeschema (2012-oct-18)-testing >> Creation date: dom 12 may 2013 15:17:19 COT
#Cmp ( order = Reference ) |  | Referencia |  | precio unitario
¦ C1 0.1uF /16V | SM0805 | LMK212SD104JG-T | 587-1133-1-ND
¦ C2 50pF | SM0805
¦ C3 1uF | SM0805
¦ C4 1uF | SM0805
¦ C5 33uF | SM1206
¦ C6 100nF | SM0603
¦ CON1 5VDC |  | SCD441CPS011B00G
¦ CON2 USB-A | CONN USB-A Vertical | UE27AC54100 | UE27AC54100-ND | 0.85
¦ D1 5VDC | SM0603
¦ D2 RSA5M |  | RSA5MGTR | RSA5MGTR-ND | 0.49
¦ J1 AUDIO_IN |  | SJ-2523-SMT-TR | CP-2523SJCT-ND | 1.26
¦ J2 AUDIO_OUT |  | SJ-2523-SMT-TR | CP-2523SJCT-ND | 1.26
¦ JP1 USB_ID
¦ JP4 JUMPER
¦ L1 2A 120 OHM | SM0805 | BLM18PG121SN1D | 490-1037-1-ND | 0.11
¦ L2 1500 ohms @ 100MHz | SM0805 | HZ0805D152R-10 | 240-2398-1-ND | 0.1
¦ L3 1500 ohms @ 100MHz | SM0805 | HZ0805D152R-10 | 240-2398-1-ND | 0.1
¦ L4 1500 ohms @ 100MHz | SM0805 | HZ0805D152R-10 | 240-2398-1-ND | 0.1
¦ L5 1500 ohms @ 100MHz | SM0805 | HZ0805D152R-10 | 240-2398-1-ND | 0.1
¦ L6 1500 ohms @ 100MHz | SM0805 | HZ0805D152R-10 | 240-2398-1-ND | 0.1
¦ L7 1500 ohms @ 100MHz | SM0805 | HZ0805D152R-10 | 240-2398-1-ND | 0.1
¦ L8 2A 120 OHM | SM0805 | BLM18PG121SN1D | 490-1037-1-ND | 0.11
¦ P1 i.MX
¦ P2 LCD_STAMP
¦ P3 BNC |  | RCJ-014-SMT-TR | CP-1462-1-ND | 1.44
¦ P4 ATSAM
¦ P5 LCD_MODULE
¦ Q1 2N7002
¦ R1 10K 5% | SM0805
¦ R2 10K 5% | SM805
¦ R3 100 | SM0805
¦ R4 4.7K 5% | SM0805
¦ R5 4.7K 5% | SM0805
¦ R6 100 | SM805
¦ R7 1K | SM0805
¦ SW1 RESET |  | TL1105SF160Q | EG1839-ND | 0.35
¦ SW2 PLAY/PAUSE |  | TL1105SF160Q | EG1839-ND | 0.35
¦ U1 RCLAMP0502B | SOT523 | RCLAMP0502B | RCLAMP0502B.TCT | 0.57
#End Cmp
#Componentes ( orden = Valor )
¦ 50pF C2 | SM0805
¦ 0.1uF /16V C1 | SM0805
¦ 100nF C6 | SM0603
¦ 1uF C3 | SM0805
¦ 1uF C4 | SM0805
¦ 33uF C5 | SM1206
¦ 5VDC CON1 |  | SCD441CPS011B00G
¦ USB-A CON2 | CONN USB-A Vertical | UE27AC54100
¦ RSASM D2
¦ 5VDC D1 | SM0603
¦ AUDIO_IN J1
¦ AUDIO_OUT J2
¦ USB_ID JP1
¦ JUMPER JP4
¦ 2A 120 OHM L1 | SM0805 | HZ0805D152R-10
¦ 1500 ohms @ 100MHz L2 | SM0805 | HZ0805D152R-10
¦ 1500 ohms @ 100MHz L3 | SM0805 | HZ0805D152R-10
¦ 1500 ohms @ 100MHz L4 | SM0805 | HZ0805D152R-10
¦ 1500 ohms @ 100MHz L5 | SM0805 | HZ0805D152R-10
¦ 1500 ohms @ 100MHz L6 | SM0805 | HZ0805D152R-10
¦ 1500 ohms @ 100MHz L7 | SM0805 | HZ0805D152R-10
¦ 2A 120 OHM L8 | SM0805 | HZ0805D152R-10
¦ i.MX P1
¦ LCD_STAMP P2
¦ BNC P3
¦ ATSAM P4
¦ LCD_MODULE P5
¦ 2N7002 Q1
¦ 100 R3 | SM0805
¦ 100 R6 | SM805
¦ 1K R7 | SM0805
¦ 4.7K 5% R4 | SM0805
¦ 4.7K 5% R5 | SM0805
¦ 10K 5% R1 | SM0805
¦ 10K 5% R2 | SM805
¦ RESET SW1
¦ PLAY/PAUSE SW2
¦ RCLAMP0502B U1 | SOT523 | RCLAMP0502B
#Fin Componentes
#Fin de Lista