## Sheet1
Id | Designator | Package | Quan | Designation
1 | Q9,Q8,Q3,Q7,Q6,Q2,Q5,Q4 | BS170F | 8 | BS170F
2 | Q1 | -SOT363_PHILIPS | 1 | MMDT3904
3 | U15,U14,U13,U12 | -SO8 | 4 | ZXMHC3F381N8
4 | U3 | -SO08W | 1 | M25P32
6 | U11 | LT1117 | 1 | LT1117CST-3.3
7 | D6 | RSA5M | 1 | RSA5M
8 | D1 | SOD-123 | 1 | 1N5819HW-7-F
9 | U1 | -QSOP16 | 1 | ADM3101E
10 | IC1 | LQFP128_14x14mm_0.4mmPitch_iMX233 | 1 | iMX233
11 | J1 | J1 | 1 | TFC014A-YS
12 | L2,L8,L13,L12,L11, L9,L7,L15,L14,L10 | SM0805 | 10 | HZ0805D152R-10_
13 | R32,R7,R29, R23, R10 | SM0603 | 5 | 47k
14 | C1,C2,C3,C5,C71,C70,C61,C62,C63,C67,C66,C65, C64,C68,C23,C32,C41,C24,C31,C37,C44,C46,C49, C47,C51,C60,C57,C72,C58,C55,C56,C77, C4, C54, C16,C10,C11,C9,C13,C15,C20, C75 | SM0603 | 42 | 0.1uF
16 | R8,R34,R27,R42,R50,R51,R52 | SM0603 | 7 | 10k
17 | R9,R28,R30,R31,R13,R16,R5,R33, R24, R25, R4, R43 | SM0603 | 12 | 1k
18 | P2,P1,P8 | pin_array_12x2 | 3 | CONN_12X2
20 | C27,C35,C39,C18,C76,C74, C40,C48 | SM1206 | 8 | 33uF
21 | L1 | SM0805 | 1 | 15uH
22 | R22 | SM0603 | 1 | 110
25 | C69,C29,C43,C50,C38,C42, C17,C25,C73 | SM0603 | 9 | 1uF
26 | R1 | SM0603 | 1 | 1
27 | R2,R3 | SM0603 | 2 | 0.1
28 | C45,C22,C30,C36 | SM0603 | 4 | 0.01uF
29 | R19,R17,R18,R15 | SM0603 | 4 | 11k
30 | R14,R12,R11 | SM0603 | 3 | 1.5k
31 | R6, R21 | SM0603 | 2 | 100K
33 | C53,C52 | SM0603 | 2 | 20pF
34 | P4 | pin_array_4x2 | 1 | CONN_4X2
35 | JP1,JP2,JP3 | PIN_ARRAY_2X1 | 3 | JUMPER
36 | BT1 | PIN_ARRAY_2X1 | 1 | BATTERY
37 | D5,D8,D9, D4,D3,D2 | SM0603 | 6 | LED
38 | U4 | SSOP28 | 1 | GL850G
39 | C14, C34 | SM0805 | 2 | 4.7uF
40 | R36 | SM0603 | 1 | 680_1%
41 | C7,C6 | SM0603 | 2 | 8pF
42 | R20 | SM0603 | 1 | 1M
45 | C8,C12 | SM0603 | 2 | 10nF
48 | U8,U7,U6,U5 | SOT-523 | 4 | RCLAMP0502B
49 | U2 | TSOP66_JEDEC_DDR_SDRAM | 1 | MT46V32M16TG
50 | L3,L4,L5,L6 | SRF2012 | 4 | SRF2012
51 | X1 | ABM8G | 1 | 24MHz
52 | X2,X3 | ABM8G | 2 | 12MHz
55 | C59, C33 | SM1206 | 2 | 10uF_Tant.
56 | C28,C26 | SM0603 | 2 | 22pF
57 | R26,R47 | SM0603 | 2 | 4.7k
58 | U10 | TQFP_64 | 1 | STM32F405RGT6
60 | R37,R35,R38,R39,R41,R40,R44,R45 | SM0603 | 8 | 2.2k
61 | R46 | SM0603 | 1 | 150
62 | J3 | CONN USB-A Vertical | 1 | UE27AC54100
63 | C21,C19 | SM0805 | 2 | 2.2uF
64 | U9 | lead10_micropak | 1 | FSUSB43
65 | J4 | miniUSB_B | 1 | USB-M26FTR
66 | P9 | pin_array_8x2 | 1 | CONN_8X2
67 | P6 | pin_array_10x2 | 1 | CONN_10X2
73 | J5 | J5 | 1 | SCD441CPS011B00G